## Sheet1
Index | Menge | Teilenummer | Hersteller-Teilenummer | Beschreibung | Kundenreferenz | Verfügbar | Lieferrückstände | Stückpreis | Gesamtpreis EUR
1 | 2 | 399-15000-1-ND | C0805C101JAGAC7800 | CAP CER 100PF 250V C0G/NP0 0805 |  | 2 | 0 | 9000 | 18
2 | 3 | 1276-2424-1-ND | CL21B102KBANFNC | CAP CER 1000PF 50V X7R 0805 |  | 3 | 0 | 9000 | 27
3 | 8 | 1276-2450-1-ND | CL21B104MBCNNNC | CAP CER 0.1UF 50V X7R 0805 |  | 8 | 0 | 9000 | 72
4 | 2 | 399-1151-1-ND | C0805C222K5RACTU | CAP CER 2200PF 50V X7R 0805 |  | 2 | 0 | 9000 | 18
5 | 2 | 1276-2457-1-ND | CL21B151KBANNNC | CAP CER 150PF 50V X7R 0805 |  | 2 | 0 | 9000 | 18
6 | 2 | 490-10515-1-ND | GRM21BR6YA106ME43L | CAP CER 10UF 35V X5R 0805 |  | 2 | 0 | 38000 | 76
7 | 4 | 490-14661-1-ND | GRM21BR61E226ME44K | CAP CER 22UF 25V X5R 0805 |  | 4 | 0 | 44000 | 176
8 | 2 | 1276-1066-1-ND | CL21B105KAFNNNE | CAP CER 1UF 25V X7R 0805 |  | 2 | 0 | 10000 | 20
9 | 6 | 399-6624-ND | ESW108M063AM3AA | CAP ALUM 1000UF 20% 63V RADIAL |  | 6 | 0 | 174000 | 1044
10 | 1 | 1928-1523-ND | MKP2G024701K00MSSD | CAP FILM 0.047UF 20% 400VDC RAD |  | 1 | 0 | 43000 | 43
11 | 6 | WM9617-ND | 0193240013 | CONN RING CIRC 2.5-6MM M5 CRIMP |  | 6 | 0 | 67000 | 402
12 | 4 | WM4200-ND | 22-23-2021 | CONN HEADER VERT 2POS 2.54MM |  | 4 | 0 | 15000 | 60
13 | 4 | WM2000-ND | 22-01-3027 | CONN HOUS 2POS .100 W/RAMP/RIB |  | 4 | 0 | 12000 | 48
14 | 25 | WM1114CT-ND | 0008500113 | CONN 22-30AWG CRIMP TIN |  | 25 | 0 | 4600 | 115
15 | 1 | WM4201-ND | 0022232031 | CONN HEADER VERT 3POS 2.54MM |  | 1 | 0 | 21000 | 21
16 | 1 | WM2001-ND | 22-01-3037 | CONN HOUS 3POS .100 W/RAMP/RIB |  | 1 | 0 | 17000 | 17
17 | 1 | WM4202-ND | 0022232041 | CONN HEADER VERT 4POS 2.54MM |  | 1 | 0 | 25000 | 25
18 | 1 | WM2002-ND | 0022013047 | CONN HOUS 4POS .100 W/RAMP/RIB |  | 1 | 0 | 18000 | 18
19 | 2 | 587-1637-1-ND | NR3010T220M | FIXED IND 22UH 350MA 1.236 OHM |  | 2 | 0 | 37000 | 74
20 | 6 | DMTH6002LPS-13DICT-ND | DMTH6002LPS-13 | MOSFET N-CH 60V 100A POWERDI5060 |  | 6 | 0 | 169000 | 1014
21 | 2 | RMCF0805FT100KCT-ND | RMCF0805FT100K | RES 100K OHM 1% 1/8W 0805 |  | 2 | 0 | 9000 | 18
22 | 3 | 311-4.70KCRCT-ND | RC0805FR-074K7L | RES SMD 4.7K OHM 1% 1/8W 0805 |  | 3 | 0 | 9000 | 27
23 | 5 | 311-47.0KCRCT-ND | RC0805FR-0747KL | RES SMD 47K OHM 1% 1/8W 0805 |  | 5 | 0 | 9000 | 45
24 | 1 | 311-390KCRCT-ND | RC0805FR-07390KL | RES SMD 390K OHM 1% 1/8W 0805 |  | 1 | 0 | 9000 | 9
25 | 1 | RMCF0805FT14K0CT-ND | RMCF0805FT14K0 | RES 14K OHM 1% 1/8W 0805 |  | 1 | 0 | 9000 | 9
26 | 1 | A126339CT-ND | CRG0805F13K | RES SMD 13K OHM 1% 1/8W 0805 |  | 1 | 0 | 9000 | 9
27 | 2 | RMCF0805FT110KCT-ND | RMCF0805FT110K | RES 110K OHM 1% 1/8W 0805 |  | 2 | 0 | 9000 | 18
28 | 2 | RMCF0805FT39K0CT-ND | RMCF0805FT39K0 | RES 39K OHM 1% 1/8W 0805 |  | 2 | 0 | 9000 | 18
29 | 2 | 311-62.0KCRCT-ND | RC0805FR-0762KL | RES SMD 62K OHM 1% 1/8W 0805 |  | 2 | 0 | 9000 | 18
30 | 2 | 311-27.0KCRCT-ND | RC0805FR-0727KL | RES SMD 27K OHM 1% 1/8W 0805 |  | 2 | 0 | 9000 | 18
31 | 1 | 0.75W-5-ND | SQP500JB-0R75 | RES 0.75 OHM 5W 5% AXIAL |  | 1 | 0 | 60000 | 60
32 | 2 | 296-1094-1-ND | SN74AHC1G86DBVR | IC GATE XOR 1CH 2-INP SOT23-5 |  | 2 | 0 | 32000 | 64
33 | 2 | ATTINY416-MNRCT-ND | ATTINY416-MNR | IC MCU 8BIT 4KB FLASH 20VQFN |  | 2 | 0 | 56000 | 112
34 | 2 | 497-6540-1-ND | ST3485ECDR | IC TXRX RS422/485 15MBPS 8SO |  | 2 | 0 | 142000 | 284
35 | 1 | 296-49075-1-ND | TLV9062IDGKT | IC INST AMP 2 CIRCUIT 8VSSOP |  | 1 | 0 | 50000 | 50
36 | 2 | 296-51996-1-ND | TPS560430YFDBVR | IC REG BUCK PWM 600MA SOT23-6 |  | 2 | 0 | 179000 | 358
37 | 2 | MIC4102YM-CT-ND | MIC4102YM-TR | IC DRIVER MOSFET 100V 8-SOIC |  | 2 | 0 | 181000 | 362
38 | 1 | LMP8640HVMKE-H/NOPBCT-ND | LMP8640HVMKE-H/NOPB | IC INST AMP 1 CIRCUIT TSOT23-6 |  | 1 | 0 | 219000 | 219
39 | 1 | 296-31643-1-ND | INA126UA/2K5 | IC INST AMP 1 CIRCUIT 8SOIC |  | 1 | 0 | 252000 | 252